## PickAndPlace_BCI_Board_2025-10-
Designator | Device | Footprint | Mid X | Mid Y | Ref X | Ref Y | Pad X | Pad Y | Pins | Layer | Rotation | SMD | Comment
C4 | GRM188Z71A106MA73D | C0603 | 3.2mm | 3.05mm | 3.2mm | 3.05mm | 2.5mm | 3.05mm | 2 | T | 0 | Yes | 10uF
C5 | GRM188R71H104KA93D | C0603 | 3.2mm | 1.85mm | 3.2mm | 1.85mm | 2.5mm | 1.85mm | 2 | T | 0 | Yes | 100nF
R3 | RT0402BRD07100RL | C0402 small | -1.13mm | 3.35mm | -1.13mm | 3.35mm | -1.13mm | 2.85mm | 2 | T | 90 | Yes | 100Ω
U1 | OPA392DBVR | SOT-23-5_L2.9-W1.6-P0.95-LS2.8-BL | 0.2mm | 1.05mm | 0.2mm | 1.05mm | -0.9mm | 2mm | 5 | T | 270 | Yes | OPA392DBVR
R1 | RT0603BRD0710KL | C0603 | -2.8mm | -0.95mm | -2.8mm | -0.95mm | -2.1mm | -0.95mm | 2 | T | 180 | Yes | 10kΩ
R2 | RT0603BRD0710KL | C0603 | -2.8mm | 0.25mm | -2.8mm | 0.25mm | -3.5mm | 0.25mm | 2 | T | 0 | Yes | 10kΩ
C1 | GRM1885C1H103FA01D | C0603 | -2.8mm | 2.65mm | -2.8mm | 2.65mm | -3.5mm | 2.65mm | 2 | T | 0 | Yes | 10nF
C2 | GRM1885C1H103FA01D | C0603 | -2.8mm | 1.45mm | -2.8mm | 1.45mm | -3.5mm | 1.45mm | 2 | T | 0 | Yes | 10nF
C3 | GRM1885C1H103FA01D | C0603 | -0.3mm | -0.95mm | -0.3mm | -0.95mm | 0.4mm | -0.95mm | 2 | T | 180 | Yes | 10nF
D1 | PGB1010603NR | C0603 | -2.6mm | -3.297mm | -2.6mm | -3.297mm | -1.9mm | -3.297mm | 2 | T | 180 | Yes | PGB1010603NR
R5 | RT0402BRD07100RL | C0402 small | 1.45mm | -2.35mm | 1.45mm | -2.35mm | 1.45mm | -2.85mm | 2 | T | 90 | Yes | 100Ω
U2 | OPA392DBVR | SOT-23-5_L2.9-W1.6-P0.95-LS2.8-BL | 3.35mm | -0.5mm | 3.35mm | -0.5mm | 2.4mm | -1.6mm | 5 | T | 0 | Yes | OPA392DBVR
R4 | 0805W8F1003T5E | R0805 | 0.365mm | -4.05mm | 0.365mm | -4.05mm | -0.635mm | -4.05mm | 2 | T | 0 | Yes | 100kΩ
U3 | RH-5015 | SMD_RH-5015 | 4.9mm | 4.9mm | 4.9mm | 4.9mm | 4.9mm | 4.9mm | 1 | T | 315 | Yes | RH-5015
U4 | RH-5015 | SMD_RH-5015 | -7mm | 0mm | -7mm | 0mm | -7mm | 0mm | 1 | T | 90 | Yes | RH-5015
U5 | RH-5015 | SMD_RH-5015 | -4.9mm | 4.9mm | -4.9mm | 4.9mm | -4.9mm | 4.9mm | 1 | T | 45 | Yes | RH-5015
U6 | RH-5015 | SMD_RH-5015 | 0mm | -6.95mm | 0mm | -6.95mm | 0mm | -6.95mm | 1 | T | 0 | Yes | RH-5015
U7 | RH-5015 | SMD_RH-5015 | 7mm | 0mm | 7mm | 0mm | 7mm | 0mm | 1 | T | 90 | Yes | RH-5015