## PickAndPlace_BCI_Board_2025-05-
Designator | Device | Footprint | Mid X | Mid Y | Ref X | Ref Y | Pad X | Pad Y | Pins | Layer | Rotation | SMD | Comment
ADC1 | ADS1299IPAGR | TQFP-64_L10.0-W10.0-P0.50-LS12.0-TL | 21.9mm | -12.2mm | 21.9mm | -12.2mm | 16.35mm | -8.45mm | 64 | T | 0 | Yes | ADS1299IPAGR
ADC2 | ADS1299IPAGR | TQFP-64_L10.0-W10.0-P0.50-LS12.0-TL | 21.9mm | -33.7mm | 21.9mm | -33.7mm | 16.35mm | -29.95mm | 64 | T | 0 | Yes | ADS1299IPAGR
D1 | TPD4E1B06DCKR | SC-70-6_L2.2-W1.3-P0.65-LS2.1-BL | 7.9mm | -22.72mm | 7.9mm | -22.72mm | 8.55mm | -21.88mm | 6 | T | 180 | Yes | TPD4E1B06DCKR
D2 | TPD4E1B06DCKR | SC-70-6_L2.2-W1.3-P0.65-LS2.1-BL | 7.9mm | -17.64mm | 7.9mm | -17.64mm | 8.55mm | -16.8mm | 6 | T | 180 | Yes | TPD4E1B06DCKR
D3 | TPD4E1B06DCKR | SC-70-6_L2.2-W1.3-P0.65-LS2.1-BL | 7.9mm | -12.56mm | 7.9mm | -12.56mm | 8.55mm | -11.72mm | 6 | T | 180 | Yes | TPD4E1B06DCKR
D4 | TPD4E1B06DCKR | SC-70-6_L2.2-W1.3-P0.65-LS2.1-BL | 7.9mm | -7.48mm | 7.9mm | -7.48mm | 8.55mm | -6.64mm | 6 | T | 180 | Yes | TPD4E1B06DCKR
D5 | TPD4E1B06DCKR | SC-70-6_L2.2-W1.3-P0.65-LS2.1-BL | 7.9mm | -2.4mm | 7.9mm | -2.4mm | 8.55mm | -1.56mm | 6 | T | 180 | Yes | TPD4E1B06DCKR
D7 | TPD4E1B06DCKR | SC-70-6_L2.2-W1.3-P0.65-LS2.1-BL | 7.9mm | -43.04mm | 7.9mm | -43.04mm | 8.55mm | -42.2mm | 6 | T | 180 | Yes | TPD4E1B06DCKR
D8 | TPD4E1B06DCKR | SC-70-6_L2.2-W1.3-P0.65-LS2.1-BL | 7.9mm | -37.96mm | 7.9mm | -37.96mm | 8.55mm | -37.12mm | 6 | T | 180 | Yes | TPD4E1B06DCKR
D9 | TPD4E1B06DCKR | SC-70-6_L2.2-W1.3-P0.65-LS2.1-BL | 7.9mm | -32.88mm | 7.9mm | -32.88mm | 8.55mm | -32.04mm | 6 | T | 180 | Yes | TPD4E1B06DCKR
D10 | TPD4E1B06DCKR | SC-70-6_L2.2-W1.3-P0.65-LS2.1-BL | 7.9mm | -27.8mm | 7.9mm | -27.8mm | 8.55mm | -26.96mm | 6 | T | 180 | Yes | TPD4E1B06DCKR
R116 | RC0402FR-074K7L | R0402 | 10.9mm | -3.65mm | 10.9mm | -3.65mm | 10.467mm | -3.65mm | 2 | T | 0 | Yes | 4.7kΩ
R115 | RC0402FR-074K7L | R0402 | 10.9mm | -4.75mm | 10.9mm | -4.75mm | 10.467mm | -4.75mm | 2 | T | 0 | Yes | 4.7kΩ
R114 | RC0402FR-074K7L | R0402 | 10.9mm | -5.85mm | 10.9mm | -5.85mm | 10.467mm | -5.85mm | 2 | T | 0 | Yes | 4.7kΩ
R113 | RC0402FR-074K7L | R0402 | 10.9mm | -6.95mm | 10.9mm | -6.95mm | 10.467mm | -6.95mm | 2 | T | 0 | Yes | 4.7kΩ
R112 | RC0402FR-074K7L | R0402 | 10.9mm | -8.05mm | 10.9mm | -8.05mm | 10.467mm | -8.05mm | 2 | T | 0 | Yes | 4.7kΩ
R111 | RC0402FR-074K7L | R0402 | 10.9mm | -9.15mm | 10.9mm | -9.15mm | 10.467mm | -9.15mm | 2 | T | 0 | Yes | 4.7kΩ
R110 | RC0402FR-074K7L | R0402 | 10.9mm | -10.25mm | 10.9mm | -10.25mm | 10.467mm | -10.25mm | 2 | T | 0 | Yes | 4.7kΩ
R109 | RC0402FR-074K7L | R0402 | 10.9mm | -11.35mm | 10.9mm | -11.35mm | 10.467mm | -11.35mm | 2 | T | 0 | Yes | 4.7kΩ
R108 | RC0402FR-074K7L | R0402 | 10.9mm | -13.05mm | 10.9mm | -13.05mm | 10.467mm | -13.05mm | 2 | T | 0 | Yes | 4.7kΩ
R107 | RC0402FR-074K7L | R0402 | 10.9mm | -14.15mm | 10.9mm | -14.15mm | 10.467mm | -14.15mm | 2 | T | 0 | Yes | 4.7kΩ
R106 | RC0402FR-074K7L | R0402 | 10.9mm | -15.25mm | 10.9mm | -15.25mm | 10.467mm | -15.25mm | 2 | T | 0 | Yes | 4.7kΩ
R105 | RC0402FR-074K7L | R0402 | 10.9mm | -16.35mm | 10.9mm | -16.35mm | 10.467mm | -16.35mm | 2 | T | 0 | Yes | 4.7kΩ
R104 | RC0402FR-074K7L | R0402 | 10.9mm | -17.45mm | 10.9mm | -17.45mm | 10.467mm | -17.45mm | 2 | T | 0 | Yes | 4.7kΩ
R103 | RC0402FR-074K7L | R0402 | 10.9mm | -18.55mm | 10.9mm | -18.55mm | 10.467mm | -18.55mm | 2 | T | 0 | Yes | 4.7kΩ
R102 | RC0402FR-074K7L | R0402 | 10.9mm | -19.65mm | 10.9mm | -19.65mm | 10.467mm | -19.65mm | 2 | T | 0 | Yes | 4.7kΩ
R101 | RC0402FR-074K7L | R0402 | 10.9mm | -20.75mm | 10.9mm | -20.75mm | 10.467mm | -20.75mm | 2 | T | 0 | Yes | 4.7kΩ
Rsrb11 | RC0402FR-074K7L | R0402 | 10.9mm | -22.95mm | 10.9mm | -22.95mm | 10.467mm | -22.95mm | 2 | T | 0 | Yes | 4.7kΩ
Rsrb12 | RC0402FR-074K7L | R0402 | 10.9mm | -21.85mm | 10.9mm | -21.85mm | 10.467mm | -21.85mm | 2 | T | 0 | Yes | 4.7kΩ
RBIAS5 | RC0402FR-074K7L | R0402 | 10.9mm | -2.55mm | 10.9mm | -2.55mm | 10.467mm | -2.55mm | 2 | T | 0 | Yes | 4.7kΩ
R202 | RC0402FR-074K7L | R0402 | 10.9mm | -41.15mm | 10.9mm | -41.15mm | 10.467mm | -41.15mm | 2 | T | 0 | Yes | 4.7kΩ
R201 | RC0402FR-074K7L | R0402 | 10.9mm | -42.25mm | 10.9mm | -42.25mm | 10.467mm | -42.25mm | 2 | T | 0 | Yes | 4.7kΩ
R204 | RC0402FR-074K7L | R0402 | 10.9mm | -38.95mm | 10.9mm | -38.95mm | 10.467mm | -38.95mm | 2 | T | 0 | Yes | 4.7kΩ
R203 | RC0402FR-074K7L | R0402 | 10.9mm | -40.05mm | 10.9mm | -40.05mm | 10.467mm | -40.05mm | 2 | T | 0 | Yes | 4.7kΩ
R206 | RC0402FR-074K7L | R0402 | 10.9mm | -36.75mm | 10.9mm | -36.75mm | 10.467mm | -36.75mm | 2 | T | 0 | Yes | 4.7kΩ
R205 | RC0402FR-074K7L | R0402 | 10.9mm | -37.85mm | 10.9mm | -37.85mm | 10.467mm | -37.85mm | 2 | T | 0 | Yes | 4.7kΩ
R208 | RC0402FR-074K7L | R0402 | 10.9mm | -34.55mm | 10.9mm | -34.55mm | 10.467mm | -34.55mm | 2 | T | 0 | Yes | 4.7kΩ
R207 | RC0402FR-074K7L | R0402 | 10.9mm | -35.65mm | 10.9mm | -35.65mm | 10.467mm | -35.65mm | 2 | T | 0 | Yes | 4.7kΩ
R210 | RC0402FR-074K7L | R0402 | 10.9mm | -31.75mm | 10.9mm | -31.75mm | 10.467mm | -31.75mm | 2 | T | 0 | Yes | 4.7kΩ
R209 | RC0402FR-074K7L | R0402 | 10.9mm | -32.85mm | 10.9mm | -32.85mm | 10.467mm | -32.85mm | 2 | T | 0 | Yes | 4.7kΩ
R212 | RC0402FR-074K7L | R0402 | 10.9mm | -29.55mm | 10.9mm | -29.55mm | 10.467mm | -29.55mm | 2 | T | 0 | Yes | 4.7kΩ
R211 | RC0402FR-074K7L | R0402 | 10.9mm | -30.65mm | 10.9mm | -30.65mm | 10.467mm | -30.65mm | 2 | T | 0 | Yes | 4.7kΩ
R214 | RC0402FR-074K7L | R0402 | 10.9mm | -27.35mm | 10.9mm | -27.35mm | 10.467mm | -27.35mm | 2 | T | 0 | Yes | 4.7kΩ
R213 | RC0402FR-074K7L | R0402 | 10.9mm | -28.45mm | 10.9mm | -28.45mm | 10.467mm | -28.45mm | 2 | T | 0 | Yes | 4.7kΩ
R216 | RC0402FR-074K7L | R0402 | 10.9mm | -25.15mm | 10.9mm | -25.15mm | 10.467mm | -25.15mm | 2 | T | 0 | Yes | 4.7kΩ
R215 | RC0402FR-074K7L | R0402 | 10.9mm | -26.25mm | 10.9mm | -26.25mm | 10.467mm | -26.25mm | 2 | T | 0 | Yes | 4.7kΩ
Rsrb21 | RC0402FR-074K7L | R0402 | 10.9mm | -44.45mm | 10.9mm | -44.45mm | 10.467mm | -44.45mm | 2 | T | 0 | Yes | 4.7kΩ
Rsrb22 | RC0402FR-074K7L | R0402 | 10.9mm | -43.35mm | 10.9mm | -43.35mm | 10.467mm | -43.35mm | 2 | T | 0 | Yes | 4.7kΩ
C17 | GRM188R71H104KA93D | C0603 | 20.6mm | -19.5mm | 20.6mm | -19.5mm | 19.9mm | -19.5mm | 2 | T | 0 | Yes | 100nF
C19 | GRM188R61E105KA12D | C0603 | 22.6mm | -20.15mm | 22.6mm | -20.15mm | 22.6mm | -19.45mm | 2 | T | 270 | Yes | 1uF
C20 | GRM188R61E105KA12D | C0603 | 25.2mm | -19.5mm | 25.2mm | -19.5mm | 25.9mm | -19.5mm | 2 | T | 180 | Yes | 1uF
C22 | GRM188R61E105KA12D | C0603 | 21.6mm | -3.7mm | 21.6mm | -3.7mm | 22.3mm | -3.7mm | 2 | T | 180 | Yes | 1uF
C23 | GRM188R71H104KA93D | C0603 | 21.6mm | -5mm | 21.6mm | -5mm | 22.3mm | -5mm | 2 | T | 180 | Yes | 100nF
C25 | GRM188R71H104KA93D | C0603 | 17.9mm | -19.5mm | 17.9mm | -19.5mm | 17.2mm | -19.5mm | 2 | T | 0 | Yes | 100nF
C27 | GRM188R71H104KA93D | C0603 | 24.2mm | -5mm | 24.2mm | -5mm | 24.9mm | -5mm | 2 | T | 180 | Yes | 100nF
C18 | GRM188R61A106KE69D | C0603 | 20.6mm | -20.8mm | 20.6mm | -20.8mm | 19.9mm | -20.8mm | 2 | T | 0 | Yes | 10uF
C26 | GRM188R61A106KE69D | C0603 | 24.2mm | -3.7mm | 24.2mm | -3.7mm | 24.9mm | -3.7mm | 2 | T | 180 | Yes | 10uF
C24 | GRM188R61E105KA12D | C0603 | 17.9mm | -20.8mm | 17.9mm | -20.8mm | 17.2mm | -20.8mm | 2 | T | 0 | Yes | 1uF
C28 | GRM188R71H104KA93D | C0603 | 27.8mm | -6.9mm | 27.8mm | -6.9mm | 27.8mm | -6.2mm | 2 | T | 270 | Yes | 100nF
C29 | GRM188R61E105KA12D | C0603 | 29.1mm | -6.9mm | 29.1mm | -6.9mm | 29.1mm | -6.2mm | 2 | T | 270 | Yes | 1uF
C30 | GRM188R61E105KA12D | C0603 | 25.2mm | -41mm | 25.2mm | -41mm | 25.9mm | -41mm | 2 | T | 180 | Yes | 1uF
C31 | GRM188R61E105KA12D | C0603 | 22.6mm | -41.65mm | 22.6mm | -41.65mm | 22.6mm | -40.95mm | 2 | T | 270 | Yes | 1uF
C32 | GRM188R71H104KA93D | C0603 | 20.6mm | -41mm | 20.6mm | -41mm | 19.9mm | -41mm | 2 | T | 0 | Yes | 100nF
C34 | GRM188R61E105KA12D | C0603 | 21.6mm | -25.2mm | 21.6mm | -25.2mm | 22.3mm | -25.2mm | 2 | T | 180 | Yes | 1uF
C35 | GRM188R71H104KA93D | C0603 | 21.6mm | -26.5mm | 21.6mm | -26.5mm | 22.3mm | -26.5mm | 2 | T | 180 | Yes | 100nF
C36 | GRM188R71H104KA93D | C0603 | 17.9mm | -41mm | 17.9mm | -41mm | 17.2mm | -41mm | 2 | T | 0 | Yes | 100nF
C37 | GRM188R71H104KA93D | C0603 | 24.2mm | -26.5mm | 24.2mm | -26.5mm | 24.9mm | -26.5mm | 2 | T | 180 | Yes | 100nF
C38 | GRM188R61A106KE69D | C0603 | 20.6mm | -42.3mm | 20.6mm | -42.3mm | 19.9mm | -42.3mm | 2 | T | 0 | Yes | 10uF
C39 | GRM188R61A106KE69D | C0603 | 24.2mm | -25.2mm | 24.2mm | -25.2mm | 24.9mm | -25.2mm | 2 | T | 180 | Yes | 10uF
C40 | GRM188R61E105KA12D | C0603 | 17.9mm | -42.3mm | 17.9mm | -42.3mm | 17.2mm | -42.3mm | 2 | T | 0 | Yes | 1uF
C41 | GRM188R71H104KA93D | C0603 | 27.8mm | -28.4mm | 27.8mm | -28.4mm | 27.8mm | -27.7mm | 2 | T | 270 | Yes | 100nF
C42 | GRM188R61E105KA12D | C0603 | 29.1mm | -28.4mm | 29.1mm | -28.4mm | 29.1mm | -27.7mm | 2 | T | 270 | Yes | 1uF
H3 | X6521WR-2x18H-C60D30 | HDR-TH_36P-P2.54-H-M-R2-C18-S2.54 | 3.95mm | -22.85mm | 3.95mm | -22.85mm | 2.68mm | -1.26mm | 36 | T | 270 | No | X6521WR-2x18H-C60D30
C222 | GRM188R61A106KE69D | C0603 | 30.4mm | -8.3mm | 30.4mm | -8.3mm | 30.4mm | -7.6mm | 2 | T | 270 | Yes | 10uF
C223 | GRM188R71H104KA93D | C0603 | 31.7mm | -8.3mm | 31.7mm | -8.3mm | 31.7mm | -7.6mm | 2 | T | 270 | Yes | 100nF
R1 | RC0402FR-074K7L | R0402 | 31.9mm | -11.367mm | 31.9mm | -11.367mm | 31.9mm | -10.934mm | 2 | T | 270 | Yes | 4.7kΩ
RD1 | 0402WGF5101TCE | R0402 | 38.9mm | -23.384mm | 38.9mm | -23.384mm | 38.9mm | -22.951mm | 2 | T | 270 | Yes | 5.1kΩ
RD2 | 0402WGF5101TCE | R0402 | 38.9mm | -21.515mm | 38.9mm | -21.515mm | 38.9mm | -21.948mm | 2 | T | 90 | Yes | 5.1kΩ
P1 | TP4057-42-SOT26-R | SOT-23-6_L2.9-W1.6-P0.95-LS2.8-BL | 36.17mm | -22.8mm | 36.17mm | -22.8mm | 35.22mm | -23.949mm | 6 | T | 0 | Yes | TP4057-42-SOT26-R
D11 | RB161QS-40T18R | X2-DFN1006-2_L1.0-W0.6-P0.65-RD | 35.304mm | -27.232mm | 35.304mm | -27.232mm | 35.304mm | -27.582mm | 2 | T | 90 | Yes | RB161QS-40T18R
Q1 | DMG1013T-7 | SC-75-3_L1.6-W0.8-P1.00-LS1.6-BR | 37.158mm | -27.082mm | 37.158mm | -27.082mm | 36.508mm | -26.582mm | 3 | T | 180 | Yes | DMG1013T-7
U16 | WAFER-PH2.0-2PWZ | CONN-TH_2P-P2.00_GP01-2001WR-2P | 37.05mm | -31.9mm | 37.05mm | -31.9mm | 38.05mm | -31.9mm | 2 | T | 180 | No | WAFER-PH2.0-2PWZ
R_adc1 | 0402WGF1002TCE | C0402 small | 43.85mm | -16.85mm | 43.85mm | -16.85mm | 43.35mm | -16.85mm | 2 | T | 0 | Yes | 10kΩ
R_adc2 | 0402WGF4702TCE | C0402 small | 42.6mm | -17.35mm | 42.6mm | -17.35mm | 42.6mm | -16.85mm | 2 | T | 270 | Yes | 47kΩ
CBIAS1 | GCM155R71H472KA37D | C0402 small | 12.6mm | -2.55mm | 12.6mm | -2.55mm | 13.1mm | -2.55mm | 2 | T | 180 | Yes | 4.7nF
Csrb11 | GCM155R71H472KA37D | C0402 small | 12.6mm | -22.95mm | 12.6mm | -22.95mm | 13.1mm | -22.95mm | 2 | T | 180 | Yes | 4.7nF
Csrb12 | GCM155R71H472KA37D | C0402 small | 12.6mm | -21.85mm | 12.6mm | -21.85mm | 12.1mm | -21.85mm | 2 | T | 0 | Yes | 4.7nF
Csrb21 | GCM155R71H472KA37D | C0402 small | 12.6mm | -44.45mm | 12.6mm | -44.45mm | 13.1mm | -44.45mm | 2 | T | 180 | Yes | 4.7nF
Csrb22 | GCM155R71H472KA37D | C0402 small | 12.6mm | -43.35mm | 12.6mm | -43.35mm | 12.1mm | -43.35mm | 2 | T | 0 | Yes | 4.7nF
Cbias4 | GCM155R71H152KA37D | C0402 small | 17.85mm | -4.7mm | 17.85mm | -4.7mm | 17.85mm | -5.2mm | 2 | T | 90 | Yes | 1.5nF
Cbias3 | GCM155R71H152KA37D | C0402 small | 16.55mm | -4.22mm | 16.55mm | -4.22mm | 16.05mm | -4.22mm | 2 | T | 0 | Yes | 1.5nF
RBIAS1 | RC0402FR-071ML | C0402 small | 18.65mm | -4.7mm | 18.65mm | -4.7mm | 18.65mm | -5.2mm | 2 | T | 90 | Yes | 1MΩ
RBIAS4 | RC0402FR-071ML | C0402 small | 16.55mm | -5.18mm | 16.55mm | -5.18mm | 17.05mm | -5.18mm | 2 | T | 180 | Yes | 1MΩ
Rb1 | AR02BTC4703 | C0402 small | 40.8mm | -36.25mm | 40.8mm | -36.25mm | 40.8mm | -35.75mm | 2 | T | 270 | Yes | 470kΩ
Rb2 | RT0402BRD07100KL | C0402 small | 41.3mm | -37.5mm | 41.3mm | -37.5mm | 41.8mm | -37.5mm | 2 | T | 180 | Yes | 107kΩ
C227 | GRM188Z71C475KE21D | C0603 | 43.22mm | -37.6mm | 43.22mm | -37.6mm | 43.22mm | -36.9mm | 2 | T | 270 | Yes | 4.7uF
C228 | GRM188Z71A106MA73D | C0603 | 42mm | -41.05mm | 42mm | -41.05mm | 42mm | -40.35mm | 2 | T | 270 | Yes | 10uF
C231 | GRM188Z71A106MA73D | C0603 | 40.8mm | -41.05mm | 40.8mm | -41.05mm | 40.8mm | -41.75mm | 2 | T | 90 | Yes | 10uF
C232 | GRM188Z71A106MA73D | C0603 | 33.35mm | -40.95mm | 33.35mm | -40.95mm | 33.35mm | -41.65mm | 2 | T | 90 | Yes | 10uF
C233 | GRM187R60J226ME15D | C0603 | 29.65mm | -40.95mm | 29.65mm | -40.95mm | 29.65mm | -40.25mm | 2 | T | 270 | Yes | 22uF
Rb3 | RC0402FR-0736K5L | C0402 small | 29.65mm | -38.1mm | 29.65mm | -38.1mm | 29.65mm | -37.6mm | 2 | T | 270 | Yes | 36.5kΩ
Rb5 | RC0402FR-0736K5L | C0402 small | 31.35mm | -38.1mm | 31.35mm | -38.1mm | 31.35mm | -38.6mm | 2 | T | 90 | Yes | 36.5kΩ
Rb7 | RC0402FR-070RL | C0402 small | 32.7mm | -38.25mm | 32.7mm | -38.25mm | 32.2mm | -38.25mm | 2 | T | 0 | Yes | 0Ω
C_adc | CL05B104KO5NNNC | C0402 small | 41.35mm | -16.85mm | 41.35mm | -16.85mm | 41.85mm | -16.85mm | 2 | T | 180 | Yes | 100nF
C101 | GCM155R71H472KA37D | C0402 small | 12.6mm | -20.75mm | 12.6mm | -20.75mm | 12.1mm | -20.75mm | 2 | T | 0 | Yes | 4.7nF
C102 | GCM155R71H472KA37D | C0402 small | 12.6mm | -19.65mm | 12.6mm | -19.65mm | 13.1mm | -19.65mm | 2 | T | 180 | Yes | 4.7nF
C103 | GCM155R71H472KA37D | C0402 small | 12.6mm | -18.55mm | 12.6mm | -18.55mm | 12.1mm | -18.55mm | 2 | T | 0 | Yes | 4.7nF
C104 | GCM155R71H472KA37D | C0402 small | 12.6mm | -17.45mm | 12.6mm | -17.45mm | 13.1mm | -17.45mm | 2 | T | 180 | Yes | 4.7nF
C105 | GCM155R71H472KA37D | C0402 small | 12.6mm | -16.35mm | 12.6mm | -16.35mm | 12.1mm | -16.35mm | 2 | T | 0 | Yes | 4.7nF
C106 | GCM155R71H472KA37D | C0402 small | 12.6mm | -15.25mm | 12.6mm | -15.25mm | 13.1mm | -15.25mm | 2 | T | 180 | Yes | 4.7nF
C107 | GCM155R71H472KA37D | C0402 small | 12.6mm | -14.15mm | 12.6mm | -14.15mm | 12.1mm | -14.15mm | 2 | T | 0 | Yes | 4.7nF
C108 | GCM155R71H472KA37D | C0402 small | 12.6mm | -13.05mm | 12.6mm | -13.05mm | 13.1mm | -13.05mm | 2 | T | 180 | Yes | 4.7nF
C109 | GCM155R71H472KA37D | C0402 small | 12.6mm | -11.35mm | 12.6mm | -11.35mm | 12.1mm | -11.35mm | 2 | T | 0 | Yes | 4.7nF
C110 | GCM155R71H472KA37D | C0402 small | 12.6mm | -10.25mm | 12.6mm | -10.25mm | 13.1mm | -10.25mm | 2 | T | 180 | Yes | 4.7nF
C111 | GCM155R71H472KA37D | C0402 small | 12.6mm | -9.15mm | 12.6mm | -9.15mm | 12.1mm | -9.15mm | 2 | T | 0 | Yes | 4.7nF
C112 | GCM155R71H472KA37D | C0402 small | 12.6mm | -8.05mm | 12.6mm | -8.05mm | 13.1mm | -8.05mm | 2 | T | 180 | Yes | 4.7nF
C113 | GCM155R71H472KA37D | C0402 small | 12.6mm | -6.95mm | 12.6mm | -6.95mm | 12.1mm | -6.95mm | 2 | T | 0 | Yes | 4.7nF
C114 | GCM155R71H472KA37D | C0402 small | 12.6mm | -5.85mm | 12.6mm | -5.85mm | 13.1mm | -5.85mm | 2 | T | 180 | Yes | 4.7nF
C115 | GCM155R71H472KA37D | C0402 small | 12.6mm | -4.75mm | 12.6mm | -4.75mm | 12.1mm | -4.75mm | 2 | T | 0 | Yes | 4.7nF
C116 | GCM155R71H472KA37D | C0402 small | 12.6mm | -3.65mm | 12.6mm | -3.65mm | 13.1mm | -3.65mm | 2 | T | 180 | Yes | 4.7nF
C201 | GCM155R71H472KA37D | C0402 small | 12.6mm | -42.25mm | 12.6mm | -42.25mm | 12.1mm | -42.25mm | 2 | T | 0 | Yes | 4.7nF
C202 | GCM155R71H472KA37D | C0402 small | 12.6mm | -41.15mm | 12.6mm | -41.15mm | 13.1mm | -41.15mm | 2 | T | 180 | Yes | 4.7nF
C203 | GCM155R71H472KA37D | C0402 small | 12.6mm | -40.05mm | 12.6mm | -40.05mm | 12.1mm | -40.05mm | 2 | T | 0 | Yes | 4.7nF
C204 | GCM155R71H472KA37D | C0402 small | 12.6mm | -38.95mm | 12.6mm | -38.95mm | 13.1mm | -38.95mm | 2 | T | 180 | Yes | 4.7nF
C205 | GCM155R71H472KA37D | C0402 small | 12.6mm | -37.85mm | 12.6mm | -37.85mm | 12.1mm | -37.85mm | 2 | T | 0 | Yes | 4.7nF
C206 | GCM155R71H472KA37D | C0402 small | 12.6mm | -36.75mm | 12.6mm | -36.75mm | 13.1mm | -36.75mm | 2 | T | 180 | Yes | 4.7nF
C207 | GCM155R71H472KA37D | C0402 small | 12.6mm | -35.65mm | 12.6mm | -35.65mm | 12.1mm | -35.65mm | 2 | T | 0 | Yes | 4.7nF
C208 | GCM155R71H472KA37D | C0402 small | 12.6mm | -34.55mm | 12.6mm | -34.55mm | 13.1mm | -34.55mm | 2 | T | 180 | Yes | 4.7nF
C209 | GCM155R71H472KA37D | C0402 small | 12.6mm | -32.85mm | 12.6mm | -32.85mm | 12.1mm | -32.85mm | 2 | T | 0 | Yes | 4.7nF
C210 | GCM155R71H472KA37D | C0402 small | 12.6mm | -31.75mm | 12.6mm | -31.75mm | 13.1mm | -31.75mm | 2 | T | 180 | Yes | 4.7nF
C211 | GCM155R71H472KA37D | C0402 small | 12.6mm | -30.65mm | 12.6mm | -30.65mm | 12.1mm | -30.65mm | 2 | T | 0 | Yes | 4.7nF
C212 | GCM155R71H472KA37D | C0402 small | 12.6mm | -29.55mm | 12.6mm | -29.55mm | 13.1mm | -29.55mm | 2 | T | 180 | Yes | 4.7nF
C213 | GCM155R71H472KA37D | C0402 small | 12.6mm | -28.45mm | 12.6mm | -28.45mm | 12.1mm | -28.45mm | 2 | T | 0 | Yes | 4.7nF
C214 | GCM155R71H472KA37D | C0402 small | 12.6mm | -27.35mm | 12.6mm | -27.35mm | 13.1mm | -27.35mm | 2 | T | 180 | Yes | 4.7nF
C215 | GCM155R71H472KA37D | C0402 small | 12.6mm | -26.25mm | 12.6mm | -26.25mm | 12.1mm | -26.25mm | 2 | T | 0 | Yes | 4.7nF
C216 | GCM155R71H472KA37D | C0402 small | 12.6mm | -25.15mm | 12.6mm | -25.15mm | 13.1mm | -25.15mm | 2 | T | 180 | Yes | 4.7nF
CP1 | CL10A106KP8NNNC | C0603 | 36.866mm | -25.152mm | 36.866mm | -25.152mm | 36.166mm | -25.152mm | 2 | T | 0 | Yes | 10uF
C21 | LMK325BJ107MM-T | C1210 | 25.8mm | -21.7mm | 25.8mm | -21.7mm | 24.283mm | -21.7mm | 2 | T | 0 | Yes | 100uF
C33 | LMK325BJ107MM-T | C1210 | 25.8mm | -43.2mm | 25.8mm | -43.2mm | 24.283mm | -43.2mm | 2 | T | 0 | Yes | 100uF
L1 | DFE201610E-R47M=P2 | L1008 | 43.85mm | -40.96mm | 43.85mm | -40.96mm | 43.85mm | -39.792mm | 2 | T | 270 | Yes | 470nH
L2 | DFE252012F-2R2M=P2 | L1008 | 31.5mm | -43.45mm | 31.5mm | -43.45mm | 32.667mm | -43.45mm | 2 | T | 180 | Yes | 2.2uH
U14 | TPS62821DLCR | VSON-8_L2.0-W1.5-P0.50-BL | 41.5mm | -38.85mm | 41.5mm | -38.85mm | 40.825mm | -38.1mm | 8 | T | 270 | Yes | TPS62821DLCR
SW4 | SK-3296S-01-L1 | SW-SMD_3P-P1.50_L2.7-W6.6 | 43.55mm | -32.05mm | 43.55mm | -32.05mm | 41.991mm | -34.3mm | 7 | T | 90 | Yes | SK-3296S-01-L1
RA1 | 0402WGF2001TCE | R0402 | 35.224mm | -20.05mm | 35.224mm | -20.05mm | 35.224mm | -20.483mm | 2 | T | 90 | Yes | 2kΩ
RL2 | 0402WGF2001TCE | R0402 | 31.25mm | -6.65mm | 31.25mm | -6.65mm | 30.817mm | -6.65mm | 2 | T | 0 | Yes | 2kΩ
RL1 | 0402WGF2001TCE | R0402 | 36.25mm | -18.234mm | 36.25mm | -18.234mm | 36.25mm | -17.801mm | 2 | T | 270 | Yes | 2kΩ
R8 | 0402WGF1002TCE | R0402 | 35.224mm | -25.5mm | 35.224mm | -25.5mm | 35.224mm | -25.067mm | 2 | T | 270 | Yes | 10kΩ
USB1 | TYPE-C 16PIN 2MD(073) | USB-C-SMD_TYPE-C-6PIN-2MD-073 | 42.35mm | -22.7mm | 42.35mm | -22.7mm | 39.975mm | -25.9mm | 16 | T | 90 | No | TYPE-C 16PIN 2MD(073)
LED2 | XL-1606UWC | LED-SMD_L1.7-W0.6-RD | 31.25mm | -5.75mm | 31.25mm | -5.75mm | 30.35mm | -5.75mm | 2 | T | 0 | Yes | XL-1606UWC
U15 | TPS63900DSKR | WSON-10_L2.5-W2.5-W0.50-TL-EP | 31.5mm | -40.55mm | 31.5mm | -40.55mm | 32.5mm | -39.392mm | 11 | T | 270 | Yes | TPS63900DSKR
Rb4 | RC0402FR-078K25L | C0402 small | 30.5mm | -38.1mm | 30.5mm | -38.1mm | 30.5mm | -38.6mm | 2 | T | 90 | Yes | 8.25kΩ
F1 | 0467001.NRHF | F0603 | 38.05mm | -29.35mm | 38.05mm | -29.35mm | 38.05mm | -28.597mm | 2 | T | 270 | Yes | 0467001.NRHF
F2 | 0467001.NRHF | F0603 | 37.4mm | -20.143mm | 37.4mm | -20.143mm | 38.153mm | -20.143mm | 2 | T | 180 | Yes | 0467001.NRHF
LED1 | NH-B2020RGBA-HF | LED-ARRAY-SMD_4P-L2.1-W2.1-TL_NH-B2020RGBA | 38mm | -18.05mm | 38mm | -18.05mm | 38.85mm | -18.6mm | 4 | T | 180 | Yes | NH-B2020RGBA-HF
C234 | GCM1555C1H121JA16D | C0402 small | 41.65mm | -36.25mm | 41.65mm | -36.25mm | 41.65mm | -36.75mm | 2 | T | 90 | Yes | 120pF
U2 | ESP32-C3-MINI-1-H4X | WIFIM-SMD_ESP32-C3-MINI-1 | 39.05mm | -10.7mm | 39.05mm | -10.7mm | 33.15mm | -6.7mm | 61 | T | 0 | Yes | ESP32-C3-MINI-1-H4X
Rb6 | 0402WGF0000TCE | C0402 small | 32.2mm | -37.1mm | 32.2mm | -37.1mm | 32.2mm | -36.6mm | 2 | T | 270 | Yes | 0Ω